## Circuiti in serie
10964 | 10540 | [6 empty] | Resistenze in serie: RTOT = R1 + R2 +…+ Rn
Resistenze in parallelo: 1 = 1 + 1 + … + 1
| Legge di Ohm: I = V / R | [6 empty] | RTOT R1 R2 Rn
[11 empty] | R = | 24 | W
| V = |  | V
| R = |  | W
| I = |  | A
Per misurare la corrente, un amperometro o un multimetro deve essere connesso
in _________________nel circuito. [serie][parallelo]
Nel SI l'unità di misura della corrente è __________. [Ampere][Volt][Ohm][Watt][Joule]
[6 empty] | 2 | A
[11 empty] | R = | ?? | W
| V = |  | V
| I = |  | A
| R = |  | W
Nel SI l'unità di misura della resistenza è __________. [Ampere][Volt][Ohm][Watt][Joule]
[6 empty] | 5 | A
[11 empty] | R1 = | 24 | W
| RTOT = |  | W
I =
|  |  | A |  |  | R2 = |  | 30 | W
| V = |  | V
Nel circuito sopra, la lampadina è connessa in _________. [serie][parallelo]
Il simbolo W significa _______. [Volt][Amp][Ohm][Watt]
Se la luce della lampadina R2 si spenge, la luce della lampadina R1
si _______.[aumenta luminosità][la luminosita si regola][spenge]
[6 empty] | R1 = | 1 | W
[9 empty] | R2 = 5 | W
[6 empty] | R3 = | 6 | W
| RTOT = |  | W
Il simbolo è _______________.[lampadina][resistenza][motore][batteria]
[11 empty] | R = | 9 | W
| I = |  | A
| R = |  | W
| V = |  | v
Per misurare la tensione, il multimetro de essere connesso in _________. [serie][parallelo]
[6 empty] | R1 = | 1 | W
|  | V = 6.0 | v | [6 empty] | R2 = 5.0 | W
[6 empty] | R3 = | 5 | W
| RTOT = |  | W
Il simbolo indica un __________. [Voltmetro][multimetro][Ohmmetro][Amperometro]
Il simbolo indica __________. [condensatore][motore][batteria][Voltmetro]
Una resistenza limita il flusso di . ___________ [corrente][tensione][resistenza][potenza]
|  |  |  | I |  | 2 | W |  | 5 | W
+
|  | V = | 12 | V |  | V1
|  |  |  | - | [6 empty] | 6 | W
| RTOT = |  | W | [10 empty] | 25
| V = |  | V |  |  | 6 | W |  | 6 | W |  |  |  | 0.48
| I = |  | A
| V1 = |  | V | [10 empty] | 0.96
Il simbolo indica un(a) _______ . [motore][batteria][voltmetro][amperometro][ohmmetro]
Il valore di V1 rappresenta la ________ [corrente][resistenza][tensione] ai capi della esistenza R1.
25
0.48
0.96
[6 empty] | #VALUE! | [6 empty] | Prima cifra = 6
[9 empty] | R1 |  |  |  | decimi = .0
[11 empty] | R2 |  | Potenza di 10 = 100 =1
[6 empty] | R4 |  |  | R3 |  |  |  | Tolleranza = |  | ± | 10%
| R1 = |  | W | [9 empty] | R2 | = 6.0 x 100 W
[6 empty] | Resistor Codes | [6 empty] | or R2 = 6.0 W
| R2 = |  | W |  | 0 | nero |  | 7 | violetto
[5 empty] | 1 | marrone |  | 8 | grigio
| R3 = |  | W |  | 2 | rosso |  | 9 | bianco
[5 empty] | 3 | arancio |  | 5% | oro
| R4 = |  | W |  | 4 | giallo |  | 10% | argento
[5 empty] | 5 | verde |  | 20% | no colore
| RTOT = |  | W |  | 6 | blu
| I = |  | A
Se aggiungete più resistenze in un circuito in serie.la corrente _______. [aumenta][diminuisce]
#VALUE!
#VALUE!
#VALUE!
| R1 = |  | W
| R2 = |  | W |  |  | R1 |  |  | R2
| R3 = |  | W |  |  | R4 |  |  | R3
| R4 = |  | W
| RTOT = |  | W
| I = |  | A
| V1 = |  | v
Un dispositivo che converte energia meccanica in energia elettrica è
un __________. [batteria][motore][generatore][termocoppia ]
Note on C95: V1 = I x R1
Note on C92: RTOT = R1 + R2 + R3 + R4 + R5
Note on C142: V1 = I x R1
Note on C116: RTOT = R1 + R2 + R3 + R4
Note on C138: RTOT = R1 + R2 + R3 + R4
24 Volt
R1 =
R2 =
R5 =
R4 =
R3 =
orange
gold
silver
8
V
R
I
?.? W
?.? A
4
1
6 Volts
?.? A
5
?.? v
0.50 A
2
24 Volts
3
?? Volts
6
A=?
A
7
V
9
?.? v
120 v

## Circuiti in parallelo
10732 | 10540 | [6 empty] | Resistenze in serie: RTOT = R1 + R2 +…+ Rn
Resistenze in parallelo: 1 = 1 + 1 + … + 1
| Legge di Ohm: I = V / R | [6 empty] | RTOT R1 R2 Rn
[11 empty] | R2 = | 24 |  | W
[8 empty] | R1 = | 24 | W
| R1 = |  | W
R2 =
Rtot =
| V = |  | V
| I = |  | A
C'è un solo percorso in questo ciurcuito che pertanto
è un circuito in ________ [serie][parallelo]
|  |  |  | 0.5 | A
[11 empty] | R2 = | 24 |  | W
[8 empty] | R1 = | 24 | W
| R1 = |  | W
| R2 = |  | W
| Req = |  | W | Use 1/Req = 1/R1 + 1/R2
Questo circuito ha più di un percorso per la corrente, pertanto
è un circuito in ________ [serie][parallelo]
Se R1 e R2 vengono sostituite con una singola lampadina con resistenza equivalente, tale
sostituzione porterà ad avere una resistenza [minore][maggiore] rispetto a R1 e R2.
Confronta la correntenei circuiti in serie e in parallel osopra riportati. Quando le resistenze
sono connesse in parallelo, la corrente è [maggiore][minore] di quando sono connesse in serie.
A
[10 empty] | ?.? | V
[8 empty] | R1 = | 20 | W
[14 empty] | R2 = | 12 | W
| V = |  | V | Quanto è il voltaggio della batteria? | [7 empty] | B
| V1 = |  | V | Quanto misura la differenza di potenziale, rilevata con il voltmetro ai capi di R1?
| V2 = |  | V | Se il voltmetro viene connesse tra i punti A e B, quale sarà la tensione ai capi della resistenza R2?
| I1 = |  | A | Quanta corrente passa attraverso R1? (Usa I1 = V1 / R1)
| I2 = |  | A | Quanta corrente passa attraverso R2? (Usa I2 = V2 / R2)
I voltmetri devono essere collegati in [serie][parallelo] con il componente del circuito per misurare la differenza di potenziale.
[6 empty] | 1 | A
| R1 = |  | W | [8 empty] | R2 = |  | 24 | W
| R2 = |  | W |  |  | R1 = |  | 30 | W
| RTOT = |  | W
| I = |  | A
| V = |  | V
Nel circuito sopra, le lampadine sono collegate in _________. [serie][parallelo]
Se la lampadina R2 si spende, la luce della lampadina R1
_______.[aumenta][si regola][si spegne][rimane la stessa].
[5 empty] | R1 = |  |  | R2 = |  |  |  | R3 =
[5 empty] | 6 | W |  | 1 | W |  |  |  | 5 | W
Il simbolo è un _______________.[lampadina][resistenza][motore][batteria]
| R1 = |  | W
| R2 = |  | W
| R3 = |  | W
| RTOT = |  | W
| I = |  | A
| V = |  | v
| Req = |  | W | (Usa la Legge di Ohm per calcolare la resistenza equivalente del circuito)
Se altre lampadine vengoo aggiunte a questo circuito in parallelo, la resistenza equivalente del circuito ________. [aumenta][diminuisce][rimane la stessa]
Se altre lampadine vengoo aggiunte a questo circuito in parallelo, la corrente totale del circuito ________. [diminuisce][aumenta][rimane la stessa]
Se una lampadina in questo circuito si spegne, le rimanenti lampadine ______. [si spengono][aumentano la luminosità][si regolano][rimane la stessa]
Se ulteriori lampadine vengono aggiunte al circuito nella vostra casa, la corrente totale del circuito ________. [aumenta][diminuisce][rimane la stessa]
~
[8 empty] | R1 |  | R2 |  |  | R3
|  | V = 6.0 | v
Tutte le resistenze sono da 6 ohm.
| Req = |  | W | Quanto misura la resistenza equivalente del circuito?
Il simbolo ~ indica __________. [interruttore][fusibile][sorgente AC][lampadina]
Il simbolo indica un __________. [fusibile][motore][interruttore]
I dispositivi di sicurezza quali i fusibili e gli interruttori devono essere collegati in ___________ [serie][parallelo] per controllare l'intero circuito.
Note on C16: RTOT = R1 + R2
Note on C89: I = V / R or R = V / I
R1 =
R2 =
R5 =
R4 =
R3 =
orange
gold
silver
V
R
I
?.? W
4
1
6 Volts
?.? A
5
120 v
0.50 A
2
24 Volts
3
?? Volts
6
6 Volts

## Dispositivi
120 | 120
DISPOSITIVI ELETTRICI
TRASFORMATORE
120
V2 = (n2 / n1) V1
dove:
n1 = # of coils on primary side of transformer
n2 = # of coils on secondary side of transformer
V1 = voltage input into transformer
V2 = voltage output from transformer
V1 =
|  | v | Quanto è la tensione in ingresso al trasformatore? |  |  | AVVOLGIMENTI
| n1 = | spire | Quante sono le spire nel lato primario (dell'ingresso) del trasformatore?
| n2 = | spire | Quante sono le spore nel lato secondario del trasformatore?
| V1 = |  | Quanto è la tensione in uscita dal trasformatore?
V
When the number of wire turns on the input side is greater than the number of turns on the output side, the transformer is a __________ [step up][step down] transformer.
Because a transformer requires a changing current to operate, the generator shown is which type of generator? [AC] [DC]
If the generator shown above were replaced by a battery with the same voltage, would the light continue to operate? [yes] [no]
12
V1 =
|  | v | Quanto misura la tensione in ingresso al trasformatore?
| n1 = | coils | How many coils are on the primary (input) side of the transformer?
| n2 = | coils | How many coils are on the secondary side of the transformer?
| V1 = |  | What is the output voltage from the transformer?
V
When the number of wire turns on the input side is less than the number of turns on the output side, the transformer is a ___________________ [step up][step down] transformer.
Another name for a dimmer switch is a ___________ [transformer] [rheostat] [breaker]
By rotating the knob on a rheostat, you are actually changing the ____________ [voltage] [resistance] [wattage] in the circuit.
On a radio, which of the following devices is a rheostat? [volume knob] [tuner knob] [on/off switch] [AM/FM selector]
A rheostat is actually a variable ___________ . [resistor] [switch] [capacitor]
120 v
?.? v
v
1
2
v
?.? v
3

## Istruzioni
General Instructions for using Interactive Excel
1) Open file using Excel 97 or a later version. If a dialogue box appears that asks whether you want
to enable or disable macros, select "enable".
2) You can hide this worksheet or any other in this workbook by clicking Format, Sheet, Hide.
3) Turn off all Excel toolbars except the main menu toolbar.
4) Student answers are entered in in the turquoise cells. If a correct answer is entered, a smiley face will
appear in the adjacent yellow cell.
5) Do not allow students to resave the worksheets they have modified. You can prevent this by changing
the workbook file's properties to "read-only".
6) Students can use the answer cell to do calculations by creating a formula in the cell. For example, suppose
a student wants to calculate speed if the distance is 250 miles and the time is 2.2 hours. In the answer cell,
| the student would enter the formula: = 250/2.2 Excel would calculate the answer and display: | 114
7) To reset the worksheet for the next student, close the modified worksheet without saving it and reopen the
original file.
8) If this sheet has hyperlinks to an Internet website, you should open Internet Explore, access the Internet,
then reduce Internet Explorer to an icon on your Desktop's system tray before opening Excel.
8) Disable AutoComplete: Click Tools, Options, Edit Tab. Unselect the"Enable AutoComplete for Cell Values"
checkbox.
Please address any comments, suggestions, or corrections to Harlan Devore at HDev48@aol.com

## Quiz (hidden)
3
5
-2
[5 empty] | R1 = 30 W |  | R2 = 40 W
R4 = 40 W
[7 empty] | R3 = | 15 | W
| Rtot = | 125 | W | J
| V = | 25 | v | J
[5 empty] | R1 = 20 W |  | R2 = 15 W
R4 = 10 W
[7 empty] | R3 = | 12 | W
| Rtot = | 57 | W | J
| I = | 0.422 | A | J
R1 = 40 W
[8 empty] | R2 = | 12 | W
| Rtot = | 9.2 | W | J
| I = | 2.6 | A | J
Resistor Codes
[6 empty] | 0 |  |  |  |  | 0 | black
[6 empty] | #DIV/0! |  |  |  |  | 1 | brown
[9 empty] | #DIV/0! |  | 2 | red
[11 empty] | 3 | orange
[11 empty] | 4 | yellow
[6 empty] | R1 = 5.0 W |  | R2 = ?? W |  |  | 5 | green
[11 empty] | 6 | blue
|  | V = | 4.5 | v | [6 empty] | 7 | violet
[11 empty] | 8 | gray
[11 empty] | 9 | white
5%
[6 empty] | 6.2 x 101 | W + 10% |  |  |  | 10%
[5 empty] | R3 = 62 W | [5 empty] | 20% | no color
J | R2 = | 20 | W
J | RTOT = | 87 | W
J | I = | 0.051724 | A
J | V1 = | 0.26 | V
0.20 A
Find the unknown voltage…….
1
24 v
0.?? A
Find the unknown current…….
2
24 v
0.?? A
Find the unknown current…….
3
NeverReady
0.?? v
orange
gold
silver
Find the unknown voltage drop…….
4