## Sheet1
| 8 |  |  |  |  | C | H | E | M | I | C | A | L |  | F | O | R | M | U | L | A |  | D | R | I | L | L
| +1 | [16 empty] | 0
| H | +2 | [11 empty] | +4 | -3 | -2 | -1 | He | bar: C to L
| Li | Be | [11 empty] | C | N | O | F | Ne | bar: C to L
| Na | Mg |  |  | VARIABLE VALENCES | [8 empty] | Si | P | S | Cl | Ar | bar: C to L
| K | Ca | Sc | Ti | V | Cr | Mn | Fe | Co | Ni | Cu | Zn | Ga | Ge | As | Se | Br | Kr | [6 empty] | 17
| Rb | Sr | Y | Zr | Nb | Mo | Tc | Ru | Rh | Pd | Ag | Cd | In | Sn | Sb | Te | I | Xe |  |  |  | Give the chemical
| Cs | Ba | La | Hf | Ta | W | Re | Os | Ir | Pt | Au | Hg | Tl | Pb | Bi | Po | At | Rn |  |  |  | formula for:
| K Rb Cs: Fr; Ca Sr Ba: Ra; Sc Y La: Ac; Ti Zr Hf: Rf; V Nb Ta: Ha |  |  |  |  | copper (I) oxide
| Mn Tc Re: Criss-cross rules | [9 empty] | Ü
[26 empty] | Cu |  | O | [5 empty] | Cu | O
[25 empty] | Cu | 1 | O | -2 | [5 empty] | 1 | -2
[25 empty] | Cu | 2 | O | 1 | [5 empty] | 2 | 1
[25 empty] | Cu | 2 | O | 1 | [5 empty] | 2 | 1
#REF! | [24 empty] | Cu | 2 | O | [6 empty] | 2
| K Rb Cs: J; Ca Sr Ba: Super! You got it! The formula is ........... | [11 empty] | Cu | 2 | O
#REF! | Ca Sr Ba: Press <Ctrl><z> to bring up the next compound...
39
| 36 | 1 | s | 2 | 2 | s | 2 | 2 | p | 6 | 3 | s | 2 | 3 | p | 6 | 3 | d | 10 | 4 | s | 2 | 4 | p | 6 | 0 | 0 | 0 | 0 | 0 | 0 | 0 | #VALUE!
|  | 1 | s | 2 | 2 | s | 2 | 2 | p | 6 | 3 | s | 2 | 3 | p | 6 | 3 | d | 10 | 4 | s | 2 | 4 | p | 6 | [7 empty] | #VALUE!
| 1 | 1 | s | 1
| 2 | 1 | s | 2
| 3 | 1 | s | 2 | 2 | s | 1
| 4 | 1 | s | 2 | 2 | s | 2
| 5 | 1 | s | 2 | 2 | s | 2 | 2 | p | 1
| 6 | 1 | s | 2 | 2 | s | 2 | 2 | p | 2
| 7 | 1 | s | 2 | 2 | s | 2 | 2 | p | 3
| 8 | 1 | s | 2 | 2 | s | 2 | 2 | p | 4
| 9 | 1 | s | 2 | 2 | s | 2 | 2 | p | 5
| 10 | 1 | s | 2 | 2 | s | 2 | 2 | p | 6
| 11 | 1 | s | 2 | 2 | s | 2 | 2 | p | 6 | 3 | s | 1
| 12 | 1 | s | 2 | 2 | s | 2 | 2 | p | 6 | 3 | s | 2
| 13 | 1 | s | 2 | 2 | s | 2 | 2 | p | 6 | 3 | s | 2 | 3 | p | 1
| 14 | 1 | s | 2 | 2 | s | 2 | 2 | p | 6 | 3 | s | 2 | 3 | p | 2
| 15 | 1 | s | 2 | 2 | s | 2 | 2 | p | 6 | 3 | s | 2 | 3 | p | 3
| 16 | 1 | s | 2 | 2 | s | 2 | 2 | p | 6 | 3 | s | 2 | 3 | p | 4
| 17 | 1 | s | 2 | 2 | s | 2 | 2 | p | 6 | 3 | s | 2 | 3 | p | 5
| 18 | 1 | s | 2 | 2 | s | 2 | 2 | p | 6 | 3 | s | 2 | 3 | p | 6
| 19 | 1 | s | 2 | 2 | s | 2 | 2 | p | 6 | 3 | s | 2 | 3 | p | 6 | 4 | s | 1
| 20 | 1 | s | 2 | 2 | s | 2 | 2 | p | 6 | 3 | s | 2 | 3 | p | 6 | 4 | s | 2
| 21 | 1 | s | 2 | 2 | s | 2 | 2 | p | 6 | 3 | s | 2 | 3 | p | 6 | 3 | d | 1 | 4 | s | 2
| 22 | 1 | s | 2 | 2 | s | 2 | 2 | p | 6 | 3 | s | 2 | 3 | p | 6 | 3 | d | 2 | 4 | s | 2
| 23 | 1 | s | 2 | 2 | s | 2 | 2 | p | 6 | 3 | s | 2 | 3 | p | 6 | 3 | d | 3 | 4 | s | 2
| 24 | 1 | s | 2 | 2 | s | 2 | 2 | p | 6 | 3 | s | 2 | 3 | p | 6 | 3 | d | 5 | 4 | s | 1
| 25 | 1 | s | 2 | 2 | s | 2 | 2 | p | 6 | 3 | s | 2 | 3 | p | 6 | 3 | d | 5 | 4 | s | 2
| 26 | 1 | s | 2 | 2 | s | 2 | 2 | p | 6 | 3 | s | 2 | 3 | p | 6 | 3 | d | 6 | 4 | s | 2
| 27 | 1 | s | 2 | 2 | s | 2 | 2 | p | 6 | 3 | s | 2 | 3 | p | 6 | 3 | d | 7 | 4 | s | 2
| 28 | 1 | s | 2 | 2 | s | 2 | 2 | p | 6 | 3 | s | 2 | 3 | p | 6 | 3 | d | 8 | 4 | s | 2
| 29 | 1 | s | 2 | 2 | s | 2 | 2 | p | 6 | 3 | s | 2 | 3 | p | 6 | 3 | d | 10 | 4 | s | 1
| 30 | 1 | s | 2 | 2 | s | 2 | 2 | p | 6 | 3 | s | 2 | 3 | p | 6 | 3 | d | 10 | 4 | s | 2
| 31 | 1 | s | 2 | 2 | s | 2 | 2 | p | 6 | 3 | s | 2 | 3 | p | 6 | 3 | d | 10 | 4 | s | 2 | 4 | p | 1
| 32 | 1 | s | 2 | 2 | s | 2 | 2 | p | 6 | 3 | s | 2 | 3 | p | 6 | 3 | d | 10 | 4 | s | 2 | 4 | p | 2
| 33 | 1 | s | 2 | 2 | s | 2 | 2 | p | 6 | 3 | s | 2 | 3 | p | 6 | 3 | d | 10 | 4 | s | 2 | 4 | p | 3
| 34 | 1 | s | 2 | 2 | s | 2 | 2 | p | 6 | 3 | s | 2 | 3 | p | 6 | 3 | d | 10 | 4 | s | 2 | 4 | p | 4
| 35 | 1 | s | 2 | 2 | s | 2 | 2 | p | 6 | 3 | s | 2 | 3 | p | 6 | 3 | d | 10 | 4 | s | 2 | 4 | p | 5
| 36 | 1 | s | 2 | 2 | s | 2 | 2 | p | 6 | 3 | s | 2 | 3 | p | 6 | 3 | d | 10 | 4 | s | 2 | 4 | p | 6
| 37 | 1 | s | 2 | 2 | s | 2 | 2 | p | 6 | 3 | s | 2 | 3 | p | 6 | 3 | d | 10 | 4 | s | 2 | 4 | p | 6 | 5 | 1
| 38 | 1 | s | 2 | 2 | s | 2 | 2 | p | 6 | 3 | s | 2 | 3 | p | 6 | 3 | d | 10 | 4 | s | 2 | 4 | p | 6 | 5 | 2
| 39 | 1 | s | 2 | 2 | s | 2 | 2 | p | 6 | 3 | s | 2 | 3 | p | 6 | 3 | d | 10 | 4 | s | 2 | 4 | p | 6 | 4 | 1 | 5 | s | 2
| 40 | 1 | s | 2 | 2 | s | 2 | 2 | p | 6 | 3 | s | 2 | 3 | p | 6 | 3 | d | 10 | 4 | s | 2 | 4 | p | 6 | 4 | 2 | 5 | s | 2
| 41 | 1 | s | 2 | 2 | s | 2 | 2 | p | 6 | 3 | s | 2 | 3 | p | 6 | 3 | d | 10 | 4 | s | 2 | 4 | p | 6 | 4 | 3 | 5 | s | 2
| 42 | 1 | s | 2 | 2 | s | 2 | 2 | p | 6 | 3 | s | 2 | 3 | p | 6 | 3 | d | 10 | 4 | s | 2 | 4 | p | 6 | 4 | 5 | 5 | s | 1
| 43 | 1 | s | 2 | 2 | s | 2 | 2 | p | 6 | 3 | s | 2 | 3 | p | 6 | 3 | d | 10 | 4 | s | 2 | 4 | p | 6 | 4 | 5 | 5 | s | 2
| 44 | 1 | s | 2 | 2 | s | 2 | 2 | p | 6 | 3 | s | 2 | 3 | p | 6 | 3 | d | 10 | 4 | s | 2 | 4 | p | 6 | 4 | 7 | 5 | s | 1
| 45 | 1 | s | 2 | 2 | s | 2 | 2 | p | 6 | 3 | s | 2 | 3 | p | 6 | 3 | d | 10 | 4 | s | 2 | 4 | p | 6 | 4 | 8 | 5 | s | 1
| 46 | 1 | s | 2 | 2 | s | 2 | 2 | p | 6 | 3 | s | 2 | 3 | p | 6 | 3 | d | 10 | 4 | s | 2 | 4 | p | 6 | 4 | 10
| 46 | 1 | s | 2 | 2 | s | 2 | 2 | p | 6 | 3 | s | 2 | 3 | p | 6 | 3 | d | 10 | 4 | s | 2 | 4 | p | 6 | 4 | 10 | 5 | s | 1
| 48 | 1 | s | 2 | 2 | s | 2 | 2 | p | 6 | 3 | s | 2 | 3 | p | 6 | 3 | d | 10 | 4 | s | 2 | 4 | p | 6 | 4 | 10 | 5 | s | 2
| 49 | 1 | s | 2 | 2 | s | 2 | 2 | p | 6 | 3 | s | 2 | 3 | p | 6 | 3 | d | 10 | 4 | s | 2 | 4 | p | 6 | 4 | 10 | 5 | s | 2 | 5 | p | 1
| 50 | 1 | s | 2 | 2 | s | 2 | 2 | p | 6 | 3 | s | 2 | 3 | p | 6 | 3 | d | 10 | 4 | s | 2 | 4 | p | 6 | 4 | 10 | 5 | s | 2 | 5 | p | 2
| 51 | 1 | s | 2 | 2 | s | 2 | 2 | p | 6 | 3 | s | 2 | 3 | p | 6 | 3 | d | 10 | 4 | s | 2 | 4 | p | 6 | 4 | 10 | 5 | s | 2 | 5 | p | 3
| 52 | 1 | s | 2 | 2 | s | 2 | 2 | p | 6 | 3 | s | 2 | 3 | p | 6 | 3 | d | 10 | 4 | s | 2 | 4 | p | 6 | 4 | 10 | 5 | s | 2 | 5 | p | 4
| 53 | 1 | s | 2 | 2 | s | 2 | 2 | p | 6 | 3 | s | 2 | 3 | p | 6 | 3 | d | 10 | 4 | s | 2 | 4 | p | 6 | 4 | 10 | 5 | s | 2 | 5 | p | 5
| 54 | 1 | s | 2 | 2 | s | 2 | 2 | p | 6 | 3 | s | 2 | 3 | p | 6 | 3 | d | 10 | 4 | s | 2 | 4 | p | 6 | 4 | 10 | 5 | s | 2 | 5 | p | 6
| 1 | csesium sulfide | Cs | 1 | S | 2 | CsS2 | 1 | -2
| 2 | magnesium chloride | Mg | 1 | Cl | 2 | MgCl2 | 2 | -1
| 3 | aluminum oxide | Al | 2 | O | 3 | Al2O3 | 3 | -2
| 4 | barium sulfide | Ba | 1 | S | 1 | BaS | 2 | -2
| 5 | aluminum chloride | Al | 1 | Cl | 3 | AlCl3 | 3 | -1
| 6 | calcium nitride | Ca | 3 | N | 2 | Ca3N2 | 2 | -3
| 7 | magnesium sulfide | Mg | 1 | S | 1 | MgS | 2 | -2
| 8 | lithium bromide | Li | 1 | Br | 1 | LiBr | 1 | -1
| 9 | beryllium nitride | Be | 3 | N | 1 | Be3N | 2 | -3
| 10 | calcium fluoride | Ca | 1 | F | 2 | CaF2 | 2 | -1
| 11 | titanium (IV) chloride | Ti | 1 | Cl | 4 | TiCl4 | 4 | -1
| 12 | chromium (V) oxide | Cr | 2 | O | 5 | Cr2O5 | 5 | -2
| 13 | iron (II) oxide | Fe | 1 | O | 1 | FeO | 2 | -2
| 14 | iron (III) oxide | Fe | 2 | O | 3 | Fe2O3 | 3 | -2
| 15 | cobalt (III) fluoride | Co | 1 | F | 3 | CoF3 | 3 | -1
| 16 | cobalt (III) oxide | Co | 2 | O | 3 | Co2O3 | 3 | -2
| 17 | copper (I) oxide | Cu | 2 | O | 1 | Cu2O | 1 | -2
| 18 | copper (II) oxide | Cu | 1 | O | 1 | CuO | 2 | -2
| 19 | nickel (IV) oxide | Ni | 1 | O | 2 | NiO2 | 4 | -2
| 20 | chromium (VI) oxide | Cr | 1 | O | 3 | CrO3 | 6 | -2
| 21 | carbon tetrachloide | C | 1 | Cl | 4 | CCl4 | 4 | -1
| 22 | tetraphosphorus trisulfide | P | 4 | S | 3 | P4S3 | 3 | -4
| 23 | silicon dioxide | Si | 1 | O | 2 | SiO2 | 4 | -2
| 24 | calcium oxide | Ca | 1 | O | 1 | CaO | 2 | -2
| 25 | sodium nitride | Na | 3 | N | 1 | Na3N | 1 | -3
| 26 | sodium nitrate | Na | 2 | O | 1 | Na2O | 1 | -2
| 27 | carbon monoxide | C | 1 | O | 1 | CO | 4 | -4
| 28 | cobalt (III) oxide | Co | 2 | O | 3 | Co2O3 | 3 | -2
29 | K Rb Cs: 29; Ca Sr Ba: iron (III) chloride; Sc Y La: Fe; Ti Zr Hf: 1; V Nb Ta: Cl; Cr Mo W: 3; Mn Tc Re: FeCl3; Fe Ru Os: 3; Co Rh Ir: -1
| 30 | silicon tetrafluoride | Si | 1 | F | 4 | SiF4 | 4 | -1

## Sheet2
21 | sodium carbonate | Na | 2 | CO3 | Na2CO3
22 | calcium phosphate |  |  |  | Ca3(PO4)2
23 | magnesium sulfate |  |  |  | MgSO4
24 | calcium carbonate |  |  |  | CaCO3
25 | potassium chlorate |  |  |  | KClO3
26 | sodium hydroxide |  |  |  | NaOH
27 | magnesium phosphate |  |  |  | Mg3(PO4)2
28 | calcium chlorate |  |  |  | Ca(ClO3)2
29 | potassium nitrate |  |  |  | KNO3
30 | calcium hydroxide |  |  |  | Ca(OH)2
31 | sodium sulfate |  |  |  | Na2SO4
32 | calcium phosphate |  |  |  | Ca3(PO4)2
33 | copper sulfate |  |  |  | CuSO4
34 | iron (II) hydroxide |  |  |  | Fe(OH)2
35 | chromium (II) sulfate |  |  |  | CrSO4
36 | chromium (II) hydroxide |  |  |  | Cr(OH)2
37 | copper (I) sulfate |  |  |  | Cu2SO4
38 | carbon tetrachloide |  |  |  | CCl4
39 | tetraphosphorus trisulfide |  |  |  | P4S3
40 | silicon dioxide |  |  |  | SiO2
41 | barium sulfate |  |  |  | BaSO4
42 | calcium oxide |  |  |  | CaO
43 | calcium carbonate |  |  |  | CaCO3
44 | sodium nitride |  |  |  | Na3N
45 | sodium nitrate |  |  |  | NaNO3
46 | copper (II) nitrate |  |  |  | Cu(NO3)2
46 | carbon monoxide |  |  |  | CO
48 | cobalt (III) oxide |  |  |  | Co2O3
49 | cobalt (II) sulfate |  |  |  | CoSO4